## Stream table
| liquid | feed | liquid_recycle | liquid_product | vapor_product | s4
Source | F1 | - | S1 | S1 | F1 | M1
Sink | S1 | M1 | M1 | - | - | F1
Phase | liquid | liquid | liquid | liquid | gas | liquid
flow (kg/hr) | 6829.1283 | 11311.062 | 3414.5642 | 3414.5642 | 7899.3957 | 14728.524
Composition:
Water | 0.92584 | 0.71672 | 0.92584 | 0.92584 | 0.62638 | 0.76523
Methanol | 0.074161 | 0.28328 | 0.074161 | 0.074161 | 0.37362 | 0.23477

## Utilities
low_pressure_steam | Unit operation | Duty (kJ/hr) | Flow (kmol/hr) | Cost (USD/hr)
F1 | Flash | 19142564.5504 | 492.6504 | 98.5301
Electricity | Unit Operation | Rate (kW) | Cost (USD/hr)

## Design requirements
Flash |  | Units | F1
Design | Vessel type |  | Vertical
| Length | ft | 14.5
| Diameter | ft | 3.5
| Weight | lb | 1838.16
| Wall thickness | in | 0.25
| Material |  | Carbon steel
Purchase cost | Flash | USD | 26646.0686
| Heat exchanger | USD | 3754.4643