## Stream table
| liquid_product | vapor_product | liquid | feed | liquid_recycle | s4
Source | S1 | F1 | F1 | - | S1 | M1
Sink | - | - | S1 | M1 | M1 | F1
Phase | liquid | gas | liquid | liquid | liquid | liquid
flow (kg/hr) | 3414.56 | 7899.4017 | 6829.12 | 11311.062 | 3414.56 | 14728.5217
Composition:
Water | 0.92584 | 0.62638 | 0.92584 | 0.71672 | 0.92584 | 0.76523
Methanol | 0.074161 | 0.37362 | 0.074161 | 0.28328 | 0.074161 | 0.23477

## Utilities
low_pressure_steam | Unit operation | Duty (kJ/hr) | Flow (kmol/hr) | Cost (USD/hr)
F1 | Flash | 19142578.8568 | 493.1346 | 98.6269
Electricity | Unit Operation | Rate (kW) | Cost (USD/hr)

## Design requirements
Flash |  | Units | F1
Design | Vessel type |  | Vertical
| Length | ft | 10.5
| Diameter | ft | 5.5
| Weight | lb | 2965.11
| Wall thickness | in | 0.3125
| Vessel material |  | Carbon steel
Purchase cost | Vertical pressure vessel | USD | 33150.2941
| Heat exchanger | USD | 68116.3794